## Bill of Materials-DTCP v1.2
Comment | Description | Designator | Footprint | LibRef | Quantity
C1608X5R1A106K080AC | Multilayer Ceramic Capacitors 10μF ±10% 10V X5R SMD 0603 | C1, C3, C17, C20, C29, C35 | FP-C1608-080-0_1-MFG | CMP-2000-04979-3 | 6
VJ0603Y104KXJAP |  | C2, C13, C14, C15, C16, C21, C30 | CAPC1608X92X38NL15T08 | CMP-2006-01211-1 | 7
CGA3E2X7R1H104K080AE | Cap Ceramic 100nF 50V X7R 10% Pad SMD 0603 +125°C Automotive T/R | C4, C49 | FP-CGA3E-0_3-0_1-IPC_A | CMP-08246-002410-1 | 2
GRM32ER61E226KE15L | CAP CER 22UF 25V X5R 1210 | C5, C50 | FP-GRM32-MFG | CMP-2000-05458-2 | 2
CGA3E1X7R1E105K080AC | Cap Ceramic 1uF 25V X7R 10% Pad SMD 0603 +125°C Automotive T/R | C6, C51 | FP-CGA3E-0_3-0_1-IPC_A | CMP-08246-001507-1 | 2
CAP 10uF 10V 1206(3216) | CAP 10uF 10V ±10% 1206 (3216 Metric) Thickness 1.9mm SMD | C7, C52 | CAPC1206(3216)190_L | CMP-1037-04967-1 | 2
C1005X7R1H331K050BA | Multilayer Ceramic Capacitors 330pF ±10% 50V X7R SMD 0402 | C8, C53 | FP-C1005-050-0_05-IPC_B | CMP-08246-002681-1 | 2
C0402C100J5GACTU | Multilayer Ceramic Capacitor, C Series, 10 Pf, - 5%, C0G / Np0, 50 V, 0402 [1005 Metric] Rohs Compliant: Yes | C9, C54 | FP-C0402-BB-MFG | CMP-2008-03404-2 | 2
C2012X5R1E475K125AB | Multilayer Ceramic Capacitors 4.7μF ±10% 25V X5R SMD 0805 | C10, C55 | FP-C2012-125-0_2-MFG | CMP-08246-004908-1 | 2
C0603C106M8PACTU | CAP CER 10UF 10V X5R 0603 | C11, C47 | FP-C0603C106M8PACTU-MFG | CMP-03020-034654-1 | 2
C0603C101K4GAC7867 | CAP CER 100PF 16V NP0 0603 | C12, C48 | FP-C0603C-CF-MFG | CMP-03020-014723-2 | 2
VJ0603D471KXXAJ |  | C18, C43, C45, C59 | CAPC1608X92X38LL15T08 | CMP-2006-01521-1 | 4
C1608X5R1H105K080AB | Multilayer Ceramic Capacitors 1μF ±10% 50V X5R SMD 0603 | C19, C22, C25, C26, C27, C31 | FP-C1608-080-0_1-IPC_B | CMP-2000-06025-2 | 6
06035C472KAZ2A |  | C23, C24 | CAPC1608X90X35LL15T15 | CMP-2006-04440-1 | 2
GRM21BR60J107ME15K | Chip Multilayer Ceramic Capacitors for General Purpose, 0805, 100uF, X5R, 15%, 20%, 6.3V | C28, C61, C62, C63, C64, C65, C66, C67, C68, C69, C70 | FP-GRM21B-0_2-e0_2_0_7-IPC_B | CMP-06035-052658-1 | 11
VJ0603Y183KXAAC |  | C32, C33, C34 | CAPC1608X92X38ML15T08 | CMP-2006-01326-1 | 3
GRM155R71H104KE14D | Chip Multilayer Ceramic Capacitors for General Purpose, 0402, 0.10uF, X7R, 15%, 10%, 50V | C36, C37 | FP-GRM155-0_05-IPC_B | CMP-2008-04639-2 | 2
GRM1555C1H102JA01D | Chip Multilayer Ceramic Capacitors for General Purpose, 0402, 1000pF, C0G, 30ppm/°C, 5%, 50V | C38, C39, C40 | FP-GRM155-0_05-IPC_B | CMP-2008-04254-2 | 3
GRM1555C1HR40WA01D |  | C41, C42 | CAPC1005X55X25LL05T10 | CMP-1034-00010-2 | 2
150120SS75000 | Led, Red, 630 Nm, 1.9 V, 30 Ma, 60 Mcd Rohs Compliant: Yes | D1 | WL-SMCW_1206_150120xx75000 | CMP-1426-00017-3 | 1
HSMG-C150 | LED GREEN DIFFUSED 1206 SMD | D2 | FP-HSMG-C150-MFG | CMP-2000-05061-2 | 1
613010143121 |  | J1, J2, J8 | 613010143121 | CMP-1502-01419-3 | 3
SMA-J-P-H-ST-EM1 | CONN SMA JACK STR 50OHM EDGE MNT | J3, J4, J5, J6, J7 | FP-SMA-J-P-H-ST-EM1-MFG | CMP-02754-000006-1 | 5
TSW-102-14-G-S | CONN HEADER VERT 2POS 2.54MM | J9 | FP-TSW-102-14-G-S-MFG | CMP-02766-001740-1 | 1
XAL4030-472MEC | Power Inductor (SMD), 4.7 µH, 5.1 A, Shielded, 4.5 A, XAL40xx Series, 4mm x 4mm x 3.1mm | L1, L18 | FP-XAL4030-472MEC-MFG | CMP-11268-000082-1 | 2
LQM18NNR82K00D | Multilayer Type Inductor for General Circuits, 0603 (1608), 820nH, 10%, 2.1Ω, 35mA | L2 | FP-LQM18NN_00-IPC_B | CMP-06042-016197-1 | 1
0805LS-152XJEC | 0805LS-152XJEC Coilcraft | L3 | FP-LQW21HN_00-MFG | CMP-06042-001639-1 | 1
LQW21HN1R5J00L | Wire Wound Ferrite type RF Inuctor 1.5uH ±5% 85mA 5.33Ω 0805 (2012) | L4 | FP-LQW21HN_00-MFG | CMP-06042-001639-1 | 1
LQW2BHN68NJ03L | Wire Wound RF Inductor 68nH ±5% 460mA 0.23Ω 0805 (2015) | L5, L6, L7 | FP-LQW2BHN_03-MFG | CMP-06042-008671-1 | 3
1812PS-333_R_ | 1812PS-333_R_ Coilcraft | L10 | FP-1812PS-MFG | CMP-11268-000188-1 | 1
MLZ2012M1R0HTD25 | Shielded Multilayer Inductor 1uH ±20% 800mA 130mΩ AEC-Q200 SMD 0805 | L14, L16, L17 | FP-MLZ2012-1_25-IPC_C | CMP-08253-000383-1 | 3
MABAES0060 | BALUN 300KHZ-200MHZ 1:1 6SMD | L15 | FP-MABAES0060-MFG | CMP-97513-000003-1 | 1
TSW-102-08-G-S-RA | 0.025" SQ Post Header, Through-hole, Right Angle, -55 to 125 degC, 2.54 mm Pitch, 2-Pin, Male, RoHS | P1, P2, P3 | SMTC-TSW-102-08-X-S-RA | CMP-1024-00320-1 | 3
GS61008P | Top cooled 100V enhancement mode GaN transistor | Q1 | TRANS_GS61008P | GS61008P | 1
ESR03EZPF3301 | 3.3kΩ ±1% 0.25W 0603 Anti-Surge Chip Resistor AEC-Q200 | R1, R2 | FP-ESR03-IPC_A | CMP-08839-028747-1 | 2
CRCW06031M02FKEA | RES Thick Film, 1.02MΩ, 1%, 0.1W, 100ppm/°C, 0603 | R3 | FP-CRCW0603-e3-IPC_A | CMP-2000-03018-2 | 1
RMCF0603ZG0R00 | 0Ω ±0 0.1W 0603 Thick Film Chip Resistor AEC-Q200 compliant | R4, R9, R10, R11, R12, R13, R14, R15, R16, R21, R25, R35, R36, R37, R38, R41, R42, R43, R44, R45, R46, R48, R54, R56, R57, R58, R59, R60 | FP-RMCF0603-IPC_B | CMP-26527-006412-1 | 28
SR0603FR-7T100RL | RES SMD 0603 1/4W 1% 100 OHM | R5, R17, R18 | FP-SR0603-MFG | CMP-03412-002710-1 | 3
ERJ-2RKF5762X |  | R6, R51 | RESC1005X40X25NL05T05 | CMP-2002-01001-1 | 2
CRCW0603113KFKEC | RES Thick Film, 113kΩ, 1%, 0.1W, 100ppm/°C, 0603 | R7 | FP-CRCW0603-e3-MFG | CMP-02407-003381-1 | 1
CRCW040286K6FKED |  | R8, R53 | RESC1005X40X25NL05T05 | CMP-2002-00247-1 | 2
100K | 100K 0.1W 1% 0603 (1608 Metric) SMD | R19, R20 | RESC0603(1608)_N | CMP-1012-00736-1 | 2
ESR10EZPJ820 | 82Ω ±5% 0.4W 0805 Anti-Surge Chip Resistor AEC-Q200 | R22, R23, R24 | FP-ESR10-IPC_C | CMP-08839-027843-1 | 3
CRGCQ0603J10K | CRGCQ 0603 10K 5% | R26, R27, R28, R30 | FP-CRGCQ0603-IPC_C | CMP-03211-009884-1 | 4
CRCW08055K00FKTA |  | R29, R31, R32, R33 | RESC2013X50X30ML20T20 | CMP-2001-04239-1 | 4
ESR10EZPJ240 | 24Ω ±5% 0.4W 0805 Anti-Surge Chip Resistor AEC-Q200 | R34 | FP-ESR10-IPC_C | CMP-08839-028611-1 | 1
ESR25JZPF2R00 | 2Ω ±1% 0.66W 1210 Anti-Surge Chip Resistor AEC-Q200 | R39, R40 | FP-ESR25-MFG | CMP-08839-008954-1 | 2
FCHP0402E50R0BBT1 | FCHP0402E50R0BBT1 SMD Chip Resistor, 50 Ohm, ± 0.1%, 1 W, 0402 [1005 Metric], Thin Film, High Frequency | R47 | FP-FC0402-MFG | CMP-05494-120702529-1 | 1
TFCR0805-10W-E-4222BT-1K | RES Thin Film, 42.2kΩ, 0.1%, 0.1W, 25ppm/°C, 0805 | R49 | FP-TFCR0805-IPC_A | CMP-250906-237835-1 | 1
CRCW0603220RFKEAHP | RES Thick Film, 220Ω, 1%, 0.33W, 100ppm/°C, 0603 | R50, R55 | FP-CRCW0603-HPe3-IPC_A | CMP-02407-003593-1 | 2
CRGP0805F10K | CRGP 0805 10K 1% | R52 | FP-CRGP0805-IPC_C | CMP-03211-006861-1 | 1
TT11AGPC104 | SWITCH TOGGLE SPST 0.4VA 20V | SW1 | FP-TT11AGPC104-MFG | CMP-03408-000020-1 | 1
MSPM0C1104SDGS20R | 24MHz ArmÂ® CortexÂ®-M0+ MCU with 16KB flash, 1KB SRAM, 12-bit ADC 20-VSSOP -40 to 125 | U1 | DGS0020A_TEX | MSPM0C1104SDGS20R | 1
LTC3122EDE#PBF | 2.5 A Synchronous Step-Up DC/DC Converter with Output Disconnect, 12-pin SON (DE-UE-12), -40 to 125 degC, Pb-Free | U2, U11 | LT-DE-UE-12_V | CMP-0492-00369-1 | 2
TPS22810TDBVRQ1 | IC PWR SWITCH N-CHAN 1:1 SOT23-6 | U3, U10 | FP-DBV0006A-MFG | CMP-04910-000007-2 | 2
AD9850BRSZ-REEL | CMOS, 125 MHz Complete DDS Synthesizer, 10-Bit, Parallel, Serial, RS-28, 1500 Reel, Pb-Free | U4 | ADI-RS-28_N | CMP-0293-00041-1 | 1
LD39200PU33R | IC REG LINEAR 3.3V 2A 6DFN | U5 | FP-DFN6-7946637-MFG | CMP-12153-000011-1 | 1
ADS1299-4PAG | Low-Noise, 4-Channel, 24-Bit Analog-to-Digital Converter for Biopotential Measurements | U6 | QFP50P1200X1200X120-64N | ADS1299-4PAG | 1
TQP369184 | DC 6 GHz Gain Block | U7 | SOT65P210X110-6N | TQP369184 | 1
UCC27511ADBVR | IC GATE DRVR LOW-SIDE SOT23-6 | U8 | FP-DBV0006A-IPC_B | CMP-04912-000035-1 | 1
PMA3-43-1W+ | Integrated Circuit | U9 | QFN51P300X300X89-13N | PMA3-43-1W+ | 1
3362P-1-103LF | Square Trimpot(R) Trimming Potentiometer, 10 KOhm, 300 V, -55 to 125 degC, 3-Pin THD, RoHS, Tube | VR1 | BOUR-3362P | CMP-1747-00004-1 | 1
830207044109 | 830207044109 WE-SPXO Crystal Oscillator | Y1 | WE-SPXO_CFPS-39 | CMP-03913-116855802-1 | 1