## Bill of Materials-Tx_Electrode_
Comment | Description | Designator | Footprint | LibRef | Quantity
CGA3E2X7R1H104K080AE | Cap Ceramic 100nF 50V X7R 10% Pad SMD 0603 +125°C Automotive T/R | C1 | FP-CGA3E-0_3-0_1-IPC_A | CMP-08246-002410-1 | 1
VJ0603Y104KXJAP |  | C1, C28, C29, C30, C31 | CAPC1608X92X38NL15T08 | CMP-2006-01211-1 | 5
GRM32ER61E226KE15L | CAP CER 22UF 25V X5R 1210 | C2 | FP-GRM32-MFG | CMP-2000-05458-2 | 1
C0603C106M8PACTU | CAP CER 10UF 10V X5R 0603 | C2, C27 | FP-C0603C106M8PACTU-MFG | CMP-03020-034654-1 | 2
CGA3E1X7R1E105K080AC | Cap Ceramic 1uF 25V X7R 10% Pad SMD 0603 +125°C Automotive T/R | C3 | FP-CGA3E-0_3-0_1-IPC_A | CMP-08246-001507-1 | 1
CAP 10uF 10V 1206(3216) | CAP 10uF 10V ±10% 1206 (3216 Metric) Thickness 1.9mm SMD | C4 | CAPC1206(3216)190_L | CMP-1037-04967-1 | 1
C1005X7R1H331K050BA | Multilayer Ceramic Capacitors 330pF ±10% 50V X7R SMD 0402 | C5 | FP-C1005-050-0_05-IPC_B | CMP-08246-002681-1 | 1
C0402C100J5GACTU | Multilayer Ceramic Capacitor, C Series, 10 Pf, - 5%, C0G / Np0, 50 V, 0402 [1005 Metric] Rohs Compliant: Yes | C6 | FP-C0402-BB-MFG | CMP-2008-03404-2 | 1
C2012X5R1E475K125AB | Multilayer Ceramic Capacitors 4.7μF ±10% 25V X5R SMD 0805 | C7 | FP-C2012-125-0_2-MFG | CMP-08246-004908-1 | 1
GRM188R71E105KA12D |  | C8 | CAPC1608X90X35ML10T15 | CMP-2006-02460-1 | 1
GRM31CR71E106KA12L | Chip Multilayer Ceramic Capacitors for General Purpose, 1206, 10uF, X7R, 15%, 10%, 25V | C9, C10 | FP-GRM31C-0_2-e0_3_0_8-MFG | CMP-06035-003589-1 | 2
DNP | GRM1885C1H560JA01D | C11 | CAPC1608X90X35NL10T15 | CMP-2006-02680-1 | 1
GRM155R71H104KE14D | Chip Multilayer Ceramic Capacitors for General Purpose, 0402, 0.10uF, X7R, 15%, 10%, 50V | C12, C13 | FP-GRM155-0_05-IPC_B | CMP-2008-04639-2 | 2
GRM1555C1H102JA01D | Chip Multilayer Ceramic Capacitors for General Purpose, 0402, 1000pF, C0G, 30ppm/°C, 5%, 50V | C14, C15, C16 | FP-GRM155-0_05-IPC_B | CMP-2008-04254-2 | 3
GRM1555C1HR40WA01D |  | C17, C18 | CAPC1005X55X25LL05T10 | CMP-1034-00010-2 | 2
16TQC220MD3 | Molded Tantalum Polymer Capacitor 220uF 20% 16V life 2000Hours SMD 2917 | C19, C20, C21, C22, C23, C24 | FP-POSCAP-D3L-MFG | CMP-05428-000297-1 | 6
C1608X5R1H105K080AB | Multilayer Ceramic Capacitors 1μF ±10% 50V X5R SMD 0603 | C25 | FP-C1608-080-0_1-IPC_B | CMP-2000-06025-2 | 1
C1608X5R1A106K080AC | Multilayer Ceramic Capacitors 10μF ±10% 10V X5R SMD 0603 | C26 | FP-C1608-080-0_1-MFG | CMP-2000-04979-3 | 1
MP5000ADQ-LF-P | Integrated Circuit | IC1 | SON50P300X300X100-11N-D | MP5000ADQ-LF-P | 1
PMA3-43-1W+ | Integrated Circuit | IC2 | QFN51P300X300X89-13N | PMA3-43-1W+ | 1
613010143121 |  | J1 | 613010143121 | CMP-1502-01419-3 | 1
XAL4030-472MEC | Power Inductor (SMD), 4.7 µH, 5.1 A, Shielded, 4.5 A, XAL40xx Series, 4mm x 4mm x 3.1mm | L1 | FP-XAL4030-472MEC-MFG | CMP-11268-000082-1 | 1
LQW21HN1R5J00L | Wire Wound Ferrite type RF Inuctor 1.5uH ±5% 85mA 5.33Ω 0805 (2012) | L2, L6 | FP-LQW21HN_00-MFG | CMP-06042-001639-1 | 2
MLZ2012M1R0HTD25 | Shielded Multilayer Inductor 1uH ±20% 800mA 130mΩ AEC-Q200 SMD 0805 | L3, L5, L7 | FP-MLZ2012-1_25-IPC_C | CMP-08253-000383-1 | 3
MABAES0060 | BALUN 300KHZ-200MHZ 1:1 6SMD | L4 | FP-MABAES0060-MFG | CMP-97513-000003-1 | 1
XZCM2CRK53WA-8VF | LED | LED | XZCFBB53W8VF | XZCM2CRK53WA-8VF | 1
CRCW06031M02FKEA | RES Thick Film, 1.02MΩ, 1%, 0.1W, 100ppm/°C, 0603 | R1 | FP-CRCW0603-e3-IPC_A | CMP-2000-03018-2 | 1
ESR03EZPF3301 | 3.3kΩ ±1% 0.25W 0603 Anti-Surge Chip Resistor AEC-Q200 | R1 | FP-ESR03-IPC_A | CMP-08839-028747-1 | 1
RMCF0603ZG0R00 | 0Ω ±0 0.1W 0603 Thick Film Chip Resistor AEC-Q200 compliant | R2, R3, R9 | FP-RMCF0603-IPC_B | CMP-26527-006412-1 | 3
CRCW0603113KFKEC | RES Thick Film, 113kΩ, 1%, 0.1W, 100ppm/°C, 0603 | R4 | FP-CRCW0603-e3-MFG | CMP-02407-003381-1 | 1
ERJ-2RKF5762X |  | R5 | RESC1005X40X25NL05T05 | CMP-2002-01001-1 | 1
CRCW040286K6FKED |  | R6 | RESC1005X40X25NL05T05 | CMP-2002-00247-1 | 1
DNP | DNP | R7 | FP-RMCF0603-IPC_B | CMP-26527-006412-1 | 1
CRCW060322R0FKEA | RES Thick Film, 22Ω, 1%, 0.1W, 100ppm/°C, 0603 | R8 | FP-CRCW0603-e3-IPC_B | CMP-2000-03097-2 | 1
FCHP0402E50R0BBT1 | FCHP0402E50R0BBT1 SMD Chip Resistor, 50 Ohm, ± 0.1%, 1 W, 0402 [1005 Metric], Thin Film, High Frequency | R10 | FP-FC0402-MFG | CMP-05494-120702529-1 | 1
CRCW080550R0FKTA | CRCW080550R0FKTA Res Thick Film 0805 50 Ohm 1% 0.125W(1/8W) ±100ppm/C Pad SMD Automotive T/R | R11 | FP-D12-CRCW0805-MFG | CMP-00030-21390498-1 | 1
CRCW060325R0FKEA | RES Thick Film, 25Ω, 1%, 0.1W, 100ppm/°C, 0603 | R12 | FP-CRCW0603-e3-IPC_B | CMP-02407-008643-1 | 1
100Ohm 0603 | 100Ohm 0603 | R14 | FP-CRCW0603-e3-IPC_B | CMP-2000-03097-2 | 1
TFCR0603-10W-E-5001BT | RES Thin Film, 4kΩ, 0.1%, 0.1W, 25ppm/°C, 0603 | R15 | FP-TFCR0603-IPC_C | CMP-250906-228113-1 | 1
AD9850BRSZ-REEL | CMOS, 125 MHz Complete DDS Synthesizer, 10-Bit, Parallel, Serial, RS-28, 1500 Reel, Pb-Free | U1 | ADI-RS-28_N | CMP-0293-00041-1 | 1
LTC3122EDE#PBF | 2.5 A Synchronous Step-Up DC/DC Converter with Output Disconnect, 12-pin SON (DE-UE-12), -40 to 125 degC, Pb-Free | U1 | LT-DE-UE-12_V | CMP-0492-00369-1 | 1
MSPM0C1104SDGS20R | 24MHz ArmÂ® CortexÂ®-M0+ MCU with 16KB flash, 1KB SRAM, 12-bit ADC 20-VSSOP -40 to 125 | U2 | DGS0020A_TEX | MSPM0C1104SDGS20R | 1
LD39200PU33R | IC REG LINEAR 3.3V 2A 6DFN | U3 | FP-DFN6-7946637-MFG | CMP-12153-000011-1 | 1
3362P-1-103LF | Square Trimpot(R) Trimming Potentiometer, 10 KOhm, 300 V, -55 to 125 degC, 3-Pin THD, RoHS, Tube | VR1 | BOUR-3362P | CMP-1747-00004-1 | 1
830207044109 | 830207044109 WE-SPXO Crystal Oscillator | Y1 | WE-SPXO_CFPS-39 | CMP-03913-116855802-1 | 1